## OER
| Overpotential at 1 mA/cm2 catalyst | G_O - G_OH | Zenith? | Vertex Value | LHS |  |  |  | RHS
LaCrO3 | 0.72 | 0.98 |  |  | m | -0.65542 | 1.3526 | b | m | 0.46025 | -0.37808 | b
PtO2 | 0.6 | 1.07 |  |  | se(m) | 0.16217 | 0.21832 | se(b) | se(m) | 0.073073 | 0.13387 | se(b)
IrO2 110 | 0.55 | 1.38 |  |  | r2 | 0.76564 | 0.085456 | std(y) | r2 | 0.81509 | 0.070115 | std(y)
IrO2 100 | 0.48 | 1.42 |  |  | F | 16.3342 | 5 | df | F | 39.6711 | 9 | df
NiCoOx | 0.38 | 1.48 |  |  | ssreg | 0.11929 | 0.036514 | ssresid | ssreg | 0.19503 | 0.044245 | ssresid
CoOx-(a) | 0.4 | 1.49
IrOx/SrIrO3 | 0.23 | 1.5 | Zenith | 1.5513
NiOx | 0.43 | 1.56
LaCoO3 | 0.43 | 1.59
CoFeOx | 0.4 | 1.6
NiFeOx | 0.35 | 1.62
FeCoW | 0.35 | 1.63
LaNiO3 | 0.43 | 1.84
LaMnO3 | 0.56 | 1.98
LaFeO3 FM | 0.49 | 1.99
LaFeO3 GAFM | 0.49 | 2.11
TiO2 | 0.84 | 2.48
Note on C16: Colin Forest Dickens: 1.99 = ferromagnetic, 2.11 = anti-ferromagnetic

## ORR
| Activity | E_O | Zenith? | Vertex Value | LHS |  |  |  | RHS
Fe | -2.2816 | -2.0571 |  |  | m | 0.5032 | -1.4457 | b | m | -1.28 | 1.6957 | b
W | -2.0914 | -1.6142 |  |  | se(m) | 0.05643 | 0.0666 | se(b) | se(m) | 0.33612 | 0.7418 | se(b)
Mo | -2.3633 | -0.89385 |  |  | r2 | 0.89832 | 0.2198 | std(y) | r2 | 0.93549 | 0.27802 | std(y)
Co | -1.5638 | -0.21856 |  |  | F | 79.5167 | 9 | df | F | 14.5015 | 1 | df
Ru | -1.4877 | -0.045269 |  |  | ssreg | 3.8417 | 0.43482 | ssresid | ssreg | 1.1209 | 0.077296 | ssresid
Ni | -1.3546 | 0.33971
Rh | -1.1404 | 0.44608
Cu | -1.1124 | 1.2058
Ir | -0.85034 | 1.0046
Pd | -0.56022 | 1.5342
Pt | -0.45073 | 1.5826 | Zenith | 1.7617
Ag | -0.80349 | 2.1297
Au | -1.9325 | 2.7516

## HER
| Current density [A/cm^2] | dG_H [eV] | Zenith? | Vertex Value | LHS |  |  |  | LHS |  |  |  | Transformed current density | Double-check model (LHS) | Double-check model (LHS)
Nb | 1.759e-07 | -0.56539 |  |  | m | 20.3891 | -6.5739 | b | m | -21.5674 | -8.2766 | b | -15.5533 | 1.3758e-08
Mo | 8.7568e-08 | -0.32545 |  |  | se(m) | 3.3929 | 0.80396 | se(b) | se(m) | 1.8028 | 0.3822 | se(b) | -16.2508 | 1.8332e-06
W | 1.2912e-06 | -0.27332 |  |  | r2 | 0.80049 | 1.8086 | std(y) | r2 | 0.94084 | 1.0642 | std(y) | -13.56 | 5.3056e-06
Co | 4.8937e-06 | -0.20038 |  |  | F | 36.1114 | 9 | df | F | 143.1244 | 9 | df | -12.2276 | 2.3476e-05
Ni | 6.9411e-06 | -0.23085 |  |  | ssreg | 118.1223 | 29.4394 | ssresid | ssreg | 162.0842 | 10.1922 | ssresid | -11.8781 | 1.2612e-05
Re | 0.0013925 | -0.091292 | [10 empty] | -6.5767 | 0.00021708
Pd | 0.0010356 | -0.10953 | [10 empty] | -6.8728 | 0.00014966
Pt | 0.0024513 | -0.028023 | [10 empty] | -6.0111 | 0.00078857 | 0.00046557
Pt(111) | 0.00078125 | -0.030358 | [10 empty] | -7.1546 | 0.00075192 | 0.00048961
Pt(111) | 0.00048136 | -0.030315 | Zenith | -0.04 | [8 empty] | -7.6389 | 0.00075257 | 0.00048916
Pt(111) | 0.00048136 | -0.030315 | [10 empty] | -7.6389 | 0.00075257 | 0.00048916
Rh | 0.00025926 | -0.029043 | [10 empty] | -8.2577 |  | 0.00047592
Ir | 0.0003487 | 0.022073 | [10 empty] | -7.9613 |  | 0.00015804
MoS2 | 8.0691e-06 | 0.079634 | [10 empty] | -11.7275 |  | 4.5667e-05
Cu | 2.0472e-06 | 0.14794 | [10 empty] | -13.099 |  | 1.0466e-05
Au | 2.5834e-07 | 0.35147 | [10 empty] | -15.169 |  | 1.2983e-07
Au(111) | 1.6133e-07 | 0.3503 | [10 empty] | -15.6398 |  | 1.3317e-07
Ag | 1.4148e-08 | 0.46376 | [10 empty] | -18.0737 |  | 1.1526e-08
| Si6W3 (111) |  | Si6W3 | (111)
| W4N8 (211) |  | W4N8 | (211)
| Al1Rh1 (221) |  | AlRh | (221)
| V2Sb4 (211) |  | V2Sb4 | (211)
| Fe4Si4 (111) |  | Fe4Si4 | (111)
| Sn6Pt4 (100) |  | Sn6Pt4 | (100)
| Fe1Pt1 (211) |  | FePt | (211)
| Fe1Si2 (110) |  | FeSi2 | (110)
| Al2Sb2 (211) |  | Al2Sb2 | (211)
| Ga1Cu1Pt2 (112) |  | GaCuPt2 | (112)
| Al18Co4 (001) |  | Al8Co4 | (001)
| V1Ga1 Ni2 (111) |  | VGaNi2 | (111)
| Fe1Pt1 (100) |  | FePt | (100)
| Ga4Os2 (111) |  | Ga4Os2 | (111)
| Ir3Rh1 (111) |  | Ir3Rh | (111)
| Co2Re6 (100) |  | Co2Re6 | (100)
| V2Pt2 (102) |  | V2Pt2 | (102)
| Co2Sb2 (110) |  | Co2Sb2 | (110)
| Al1Fe2W1 (111) |  | AlFe2W | (111)
| Al3V1 (112) |  | Al3V | (112)
| Al2Os1 (110) |  | Al2Os | (110)
| V2N2 (111) |  | V2N2 | (111)
| Ni6Sb2 (100) |  | Ni6Sb2 | (100)
| V2Ir2 (010) |  | V2Ir2 | (010)
| Si2Pt6 (20-1) |  | Si2Pt6 | (20-1)
| Sn4Rh4 (111) |  | Sn4Rh4 | (111)
| Fe3Rh1N1 (110) |  | Fe3RhN | (110)
| Fe1Pt1 (102) |  | FePt | (102)
| In12Co4 (100) |  | In2Co4 | (100)
| Al2V6 (111) |  | Al2V6 | (111)
| V1Ir3 (211) |  | VIr3 | (211)
| Ga1Cu1Pt2 (110) |  | GaCuPt2 | (110)
| Al3V1 (211) |  | Al3V | (211)

## CO2RR
| Current density [A/cm^2] | dG_H [eV] | Zenith? | Vertex Value | LHS |  |  |  | LHS |  |  |  | Transformed current density | Double-check model (LHS) | Double-check model (LHS)
Nb | 1.759e-07 | -1.1154 |  |  | m | 20.3891 | 4.6401 | b | m | -21.5674 | -20.1387 | b | -15.5533 | 1.3758e-08
Mo | 8.7568e-08 | -0.87545 |  |  | se(m) | 3.3929 | 2.5167 | se(b) | se(m) | 1.8028 | 0.84699 | se(b) | -16.2508 | 1.8332e-06
W | 1.2912e-06 | -0.82332 |  |  | r2 | 0.80049 | 1.8086 | std(y) | r2 | 0.94084 | 1.0642 | std(y) | -13.56 | 5.3056e-06
Co | 4.8937e-06 | -0.75038 |  |  | F | 36.1114 | 9 | df | F | 143.1244 | 9 | df | -12.2276 | 2.3476e-05
Ni | 6.9411e-06 | -0.78085 |  |  | ssreg | 118.1223 | 29.4394 | ssresid | ssreg | 162.0842 | 10.1922 | ssresid | -11.8781 | 1.2612e-05
Re | 0.0013925 | -0.64129 | [10 empty] | -6.5767 | 0.00021708
Pd | 0.0010356 | -0.65953 | [10 empty] | -6.8728 | 0.00014966
Pt | 0.0024513 | -0.57802 | [10 empty] | -6.0111 | 0.00078857 | 0.00046557
Pt(111) | 0.00078125 | -0.58036 | [10 empty] | -7.1546 | 0.00075192 | 0.00048961
Pt(111) | 0.00048136 | -0.58032 | Zenith | -0.04 | [8 empty] | -7.6389 | 0.00075257 | 0.00048916
Pt(111) | 0.00048136 | -0.58032 | [10 empty] | -7.6389 | 0.00075257 | 0.00048916
Rh | 0.00025926 | -0.57904 | [10 empty] | -8.2577 |  | 0.00047592
Ir | 0.0003487 | -0.52793 | [10 empty] | -7.9613 |  | 0.00015804
MoS2 | 8.0691e-06 | -0.47037 | [10 empty] | -11.7275 |  | 4.5667e-05
Cu | 2.0472e-06 | -0.40206 | [10 empty] | -13.099 |  | 1.0466e-05
Au | 2.5834e-07 | -0.19853 | [10 empty] | -15.169 |  | 1.2983e-07
Au(111) | 1.6133e-07 | -0.1997 | [10 empty] | -15.6398 |  | 1.3317e-07
Ag | 1.4148e-08 | -0.086245 | [10 empty] | -18.0737 |  | 1.1526e-08